## Kosztorys
|  | Budowa : | GMINA ELBLĄG
|  | Obiekt : | Adamowo
|  | Opis robót : | Remont odcinka nawierzchni drogi dojazdowej, gminnej Nr 101004 N w m. ADAMOWO- Wieś obręb Adamowo, działka nr 43/1, 43/2, 102, 44/1
Wyr | Lp | Nr specyfikacji | Opis pozycji | Ilość | J.m. | Cena | Wartość
S | 1 | D-01.02.04 | Roboty drogowe |  |  |  |  | 227
E | 1.1 |  | Roboty przygotowawcze |  |  |  |  | 228
| 1 | D - 01.01.01 | Roboty pomiarowe przy liniowych robotach ziemnych dla trasy dróg kołowych w terenie równinnym | 0.65 | km |  |  | 247
| 2 | D - 01.01.01 | Geodezyjna inwentaryzacja powykonawcza | 0.65 | km |  |  | 248
| 3 | D-01.02.01 | Karczowanie krzaków i podszycia ilości sztuk krzaków 2000/ha. Wywiezienie i spalenie pozostałości po karczunku. | 0.078 | ha |  |  | 249
| 4 | D-01.02.01 | Frezowanie karpin o średnicy do 110 cm - 10 cm poniżej istniejącego terenu | 6 | szt |  |  | 313
| 5 | D-01.02.01 | Odmładzanie starszych drzew przez wycięcie suchych i połamanych gałęzi, odcięcie odrostów i prześwietlenie koron do wysokości 4,5m, przy średnicy pni : ponad 41 cm poniżej 90 cm, Wywóz i utylizacja gałęzi na magazyn Wykonawcy | 30 | szt. |  |  | 339
| 6 | D-09.01.02 | Usunięcie odrostów z drzew (korony) do 4,5m | 30 | szt |  |  | 314
| 7 | D-01.02.04 | Rozebranie podbudowy z kruszywa łamanego lub naturalnego, grubość warstwy 20 cm Wywóz na magazyn Wykonawcy z utylizacją | 56 | m2 |  |  | 251
| 8 | D-01.02.04 | Rozebranie podbudowy z betonu, grubość podbudowy 15 cm Wywóz na magazyn Wykonawcy z utylizacją | 220 | m2 |  |  | 252
| 9 | D-01.02.04 | Rozebranie nawierzchni z kostki betonowej gr 8 cm Wywóz na magazyn Wykonawcy z utylizacją | 40 | m2 |  |  | 321
| 10 | D-01.02.04 | Rozebranie krawężników betonowych o wymiarach: 15x30 cm, na podsypce cementowo-piaskowej Wywóz na magazyn Wykonawcy z utylizacją | 20 | m |  |  | 318
| 11 | D-01.02.04 | Rozebranie ław pod krawężniki, przy ławie: z betonu Wywóz na magazyn Wykonawcy z utylizacją | 1.1 | m3 |  |  | 319
E | 1.2 |  | Roboty ziemne |  |  |  |  | 106
| 12 | D-02.01.01 | Wykopy wykonywane mechanicznie w gruntach kat. III-IV z transportem urobku namagazyn wykonawcy | 538.054 | m3 |  |  | 454
| 13 | D-02.03.01 | Nasypy wykonywane mechanicznie z gruntów kat. I-III grunt z dokopu (materiał wykonawcy) z transportem urobku na nasyp samochodami na odl. 6 km wraz z formowaniem i zagęszczeniem nasypu i zwilżeniem w miarę potrzeby warstw zagęszczanych wodą | 64.6 | m3 |  |  | 450
E | 1.3 |  | Odwodnienie korpusu drogowego |  |  |  |  | 462
| 14 | D-03.06.01a | Oczyszczenie przepustów z namułu do 50% jego średnicy | 89 | m |  |  | 463
| 15 | D - 03.01.01 | Wykopy liniowe o ścianach pionowych głębokości do 1,5 m z wywozem urobku na magazyn wykonawcy, pod przepusty w gruntach suchych kat. III-IV | 50.4 | m3 |  |  | 464
| 16 | D - 03.01.01 | Uszczelnienie połaczeń między kręgami na przepustach betonowych papą termozgrzewalną i zabezpieczenie warstwą zaprawy betonowej | 18 | m |  |  | 465
| 17 | D - 03.01.01 | Obsypka rurociągu kruszywem, dowiezionym - piaskiem wraz z zagęszczeniem | 50.4 | m3 |  |  | 466
| 18 | D - 03.01.01 | Ława żwirowa pod przepusty - grubość podłoża: 20 cm | 4.2 | m2 |  |  | 467
| 19 | D - 03.01.01 | Elementy przepustów rurowych - przedłużenie - przepusty na zjazdach pod koroną drogi- rury betonowe o średnicy 30 cm | 4 | m |  |  | 468
| 20 | D - 03.01.01 | Elementy przepustów rurowych - przedłużenie - przepusty na zjazdach i pod koroną drogi- rury betonowe o średnicy 50 cm | 4 | m |  |  | 469
| 21 | D - 03.01.01 | Elementy przepustów rurowych - przedłużenie - przepusty na zjazdach i pod koroną drogi- rury betonowe o średnicy 100 cm | 2 | m |  |  | 470
| 22 | D - 03.01.01 | Obudowa wylotów kolektorów, wykonana z kamienia ANALOGIA Obudowa przepustu kamieniem brukowym o średnicy od 400 do 1200 mm średnia powierzchnia elementu 1,5m2/szt. | 13 | szt |  |  | 471
| 23 | D-06.04.01 | Oczyszczenie (odtworzenie) rowu z namułu przy grubości namułu: 60 cm oraz profilowaniem i zagęszczeniem dna i skarp rowu - z wywozem urobku na magazyn Wykonawcy | 805 | m |  |  | 433
E | 1.4 |  | Podbudowy |  |  |  |  | 109
| 24 | D-04.02.01 | Warstwa odsączająca z piasku zagęszczona mechanicznie, o grubości warstwy po zagęszczeniu: 10 cm | 32.4 | m2 |  |  | 455
| 25 | D-04.05.05a | Wykonanie podbudowy z kruszywa stabilizowanego cementem, gruntocement przygotowywany w wytwórni grub. 15cm - Rm 5MPa | 247 | m2 |  |  | 264
| 26 | D-04.05.05a | Wykonanie podbudowy z kruszywa stabilizowanego cementem, gruntocement przygotowywany w wytwórni grub. 25cm - Rm 5MPa | 1129.3 | m2 |  |  | 402
| 27 | D-04.04.02b | Wykonanie podbudowy z kruszywa kamienmnego łamanego - C 90/3 frakcji 0-31,5 mm, warstwa górna, grubość warstwy po zagęszczeniu 15 cm | 227.6 | m2 |  |  | 392
| 28 | D-04.04.02b | Wykonanie podbudowy z kruszywa kamienmnego łamanego - C 90/3 frakcji 0-31,5 mm, warstwa górna, grubość warstwy po zagęszczeniu 20 cm | 1080.2 | m2 |  |  | 387
| 29 | D-04.04.02b | Wykonanie podbudowy z kruszywa kamienmnego łamanego - C 90/3 frakcji 0-31,5 mm, warstwa górna, KŁSM w stanie zagęszczonym (średnio 2cm/m2) | 67.76 | m3 |  |  | 459
| 30 | D-04.04.02b | Wykonanie podbudowy z kruszywa kamienmnego łamanego - C 90/3 frakcji 0-31,5 mm, warstwa górna, grubość warstwy po zagęszczeniu 10 cm | 2844.6 | m2 |  |  | 460
| 31 | D-04.03.01 | Oczyszczenie mechaniczne warstw konstrukcyjnych ulepszonych bitumem | 2782.03 | m2 |  |  | 268
| 32 | D-04.03.01 | Skropienie mechaniczne warstw konstrukcyjnych bitumicznych - emulsją asfaltową w ilości 0,5 kg/m2 | 5564.06 | m2 |  |  | 269
E | 1.5 |  | Nawierzchnie |  |  |  |  | 331
| 33 | D-05.03.11 | Frezowanie nawierzchni bitumicznej grubość średnia 5 cm | 36 | m2 |  |  | 326
| 34 | D-05.04.01 | Układanie dróg kołowych i placów, z płyt drogowych żelbetowych: pełnych o pow.1 szt. ponad 3,0 m2 (obustronnie zbrojone prętami stalowymi) | 27 | m2 |  |  | 457
| 35 | D-05.03.23 | Nawierzchnie z kostki brukowej betonowej o grubości: 8 cm - kolorowej, na podsypce cement-piaskowej | 331 | m2 |  |  | 327
| 36 | D-05.03.05b | Nawierzchnia z AC 16 W, warstwa wiażąca po zagęszczeniu o grubości: 5 cm | 2782.03 | m2 |  |  | 389
| 37 | D-05.03.13a | Nawierzchnia z SMA 8, - warstwa ścieralna, po zagęszczeniu o grubości: 4 cm | 2701 | m2 |  |  | 437
E | 1.6 |  | Roboty wykończeniowe |  |  |  |  | 111
| 38 | D-06.03.01a | Pobocza z kruszywa kamiennego łamanego stabilizowanego mechanicznie - C 90/3 0- 31,5 mm - grubość po zagęszczeniu 15 cm | 954 | m2 |  |  | 276
| 39 | D-06.03.01a | Pobocza gruntowe z mieszanki optymalnej ( max. 31,5 mm ) - grubość po zagęszczeniu 10 cm z wykorzystaniem materiału przeznaczonym do NAWIERZCHNI GRUNTOWEJ ULEPSZONEJ D-05.01.02 | 954 | m2 |  |  | 461
| 40 | D-03.02.01a | Regulacja pionowa: zaworów wodociągowych i gazowych, wpustów deszczowych, włazów do studni | 1 | kpl |  |  | 408
| 41 | D - 01.03.02 | Uzupełnienie, wydłużenie istenijących zabezpieczeń lini kablowych podziemnych (odkopanie, zabezpieczenie rurą dwudzielną PS 110, zasyapnie z zagęszczeniem gruntem G1, wywóz i utylizacja nadmiaru urobku na magazyn wykonawcy) | 1 | kpl |  |  | 422
E | 1.7 |  | Elementy ulic |  |  |  |  | 113
| 42 | D-08.01.01 | Krawężniki, oporniki betonowe wystające i wtopione, o wymiarach: 15x30 cm - na podsypce cementowo-piaskowej | 285 | m |  |  | 280
| 43 | D-08.01.01 | Ławy pod krawężniki, betonowa z oporem i pod obrzeża | 18.525 | m3 |  |  | 302
E | 1.8 |  | Zieleń drogowa |  |  |  |  | 114
| 44 | D-06.01.01 | Humusowanie z obsianiem skarp przy grubości warstwy ziemi urodzajnej (humusu) 8 cm | 1300 | m2 |  |  | 283