## Kosztorys
|  | Budowa : | GMINA ELBLĄG
|  | Obiekt : | Myślęcin
|  | Opis robót : | Przebudowa drogi lokalnej, gminnej Nr 101013 N, na dł. ok.0,52 km w miejscowości MYŚLĘCIN
Wyr | Lp | Nr specyfikacji | Opis pozycji | Ilość | J.m. | Cena | Wartość
S | 1 | D-01.02.04 | Roboty drogowe |  |  |  |  | 227
E | 1.1 |  | Roboty przygotowawcze |  |  |  |  | 228
| 1 | D - 01.01.01 | Roboty pomiarowe przy liniowych robotach ziemnych dla trasy dróg kołowych w terenie równinnym | 0.514 | km |  |  | 247
| 2 | D - 01.01.01 | Geodezyjna inwentaryzacja powykonawcza | 0.514 | km |  |  | 248
| 3 | D-01.02.01 | Karczowanie krzaków i podszycia ilości sztuk krzaków 2000/ha. Wywiezienie i spalenie pozostałości po karczunku. | 0.085 | ha |  |  | 249
| 4 | D-01.02.01 | Wycinka drzew o średnicy do 160 cm z wywierzeniem na magazyn Wykonawcy | 6 | szt |  |  | 432
| 5 | D-01.02.01 | Frezowanie karpin o średnicy do 160 cm - 10 cm poniżej istniejącego terenu | 6 | szt |  |  | 313
| 6 | D-01.02.01 | Odmładzanie starszych drzew przez wycięcie suchych i połamanych gałęzi, odcięcie odrostów i prześwietlenie koron do wysokości 4,5m, przy średnicy pni : ponad 41 cm poniżej 90 cm, Wywóz i utylizacja gałęzi na magazyn Wykonawcy | 4 | szt. |  |  | 339
| 7 | D-09.01.02 | Usunięcie odrostów z drzew (korony) do 4,5m | 4 | szt |  |  | 314
| 8 | D-01.02.04 | Rozebranie podbudowy z kruszywa łamanego lub naturalnego, grubość warstwy 20 cm Wywóz na magazyn Wykonawcy z utylizacją | 2340 | m2 |  |  | 251
| 9 | D-01.02.04 | Rozebranie podbudowy z betonu, grubość podbudowy 15 cm Wywóz na magazyn Wykonawcy z utylizacją | 36 | m2 |  |  | 252
| 10 | D-01.02.04 | Rozebranie nawierzchni z kostki betonowej gr 8 cm Wywóz na magazyn Wykonawcy z utylizacją | 28 | m2 |  |  | 321
| 11 | D-01.02.04 | Rozebranie krawężników betonowych o wymiarach: 15x30 cm, na podsypce cementowo-piaskowej Wywóz na magazyn Wykonawcy z utylizacją | 33 | m |  |  | 318
| 12 | D-01.02.04 | Rozebranie ław pod krawężniki, przy ławie: z betonu Wywóz na magazyn Wykonawcy z utylizacją | 1.815 | m3 |  |  | 319
E | 1.2 |  | Roboty ziemne |  |  |  |  | 106
| 13 | D-02.01.01 | Wykopy wykonywane mechanicznie w gruntach kat. III-IV z transportem urobku namagazyn wykonawcy | 1805.035 | m3 |  |  | 261
| 14 | D-02.03.01 | Nasypy wykonywane mechanicznie z gruntów kat. I-III grunt z dokopu (materiał wykonawcy) z transportem urobku na nasyp samochodami na odl. 6 km wraz z formowaniem i zagęszczeniem nasypu i zwilżeniem w miarę potrzeby warstw zagęszczanych wodą | 276.43 | m3 |  |  | 450
E | 1.3 |  | Podbudowy |  |  |  |  | 109
| 15 |  | Przygotowanie i wzmocnienie podłoża pod korpus dróg dojazdowych i placów postojowo-składowych przez wzmocnienie podłoża geotkaniną 40x40 kN/m | 29.188 | 100 m2 |  |  | 458
| 16 | D-04.02.01 | Warstwa odsączająca z piasku zagęszczona mechanicznie, o grubości warstwy po zagęszczeniu: 21 cm | 3132 | m2 |  |  | 454
| 17 | D-04.05.05a | Podbudowy z kruszywa stabilizowanego cementem, gruntocement przygotowywany w wytwórni grub. 10cm - Rm 5MPa | 628.1 | m2 |  |  | 264
| 18 | D-04.05.05a | Podbudowy wykonywane mechanicznie z gruntów stabilizowanych cementem Rm 5MPa z transportem samochodami na odl. 6 km wraz z formowaniem i zagęszczeniem zwilżeniem w miarę potrzeby warstw zagęszczanych wodą | 28.308 | m3 |  |  | 457
| 19 | D-04.05.05a | Wykonanie podbudowy z kruszywa stabilizowanego cementem, gruntocement przygotowywany w wytwórni grub. 15cm - Rm 5MPa | 703.8 | m2 |  |  | 453
| 20 | D-04.04.02b | Wykonanie podbudowy z kruszywa kamienmnego łamanego - C 90/3 frakcji 0-31,5 mm, warstwa górna, grubość warstwy po zagęszczeniu 12 cm | 571 | m2 |  |  | 392
| 21 | D-04.04.02b | Wykonanie podbudowy z kruszywa kamienmnego łamanego - C 90/3 frakcji 0-31,5 mm, warstwa górna, grubość warstwy po zagęszczeniu 15 cm | 673.2 | m2 |  |  | 455
| 22 | D-04.04.02b | Wykonanie podbudowy z kruszywa kamienmnego łamanego - C 90/3 frakcji 0-31,5 mm, warstwa górna, grubość warstwy po zagęszczeniu 20 cm | 2871 | m2 |  |  | 387
| 23 | D-04.03.01 | Oczyszczenie mechaniczne warstw konstrukcyjnych ulepszonych bitumem | 2865 | m2 |  |  | 268
| 24 | D-04.03.01 | Skropienie mechaniczne warstw konstrukcyjnych bitumicznych - emulsją asfaltową w ilości 0,5 kg/m2 | 5730 | m2 |  |  | 269
E | 1.4 |  | Nawierzchnie |  |  |  |  | 331
| 25 | D-05.03.11 | Frezowanie nawierzchni bitumicznej grubość średnia 5 cm | 1430 | m2 |  |  | 326
| 26 | D-05.03.23 | Nawierzchnie z kostki brukowej betonowej o grubości: 8 cm - kolorowej, na podsypce cement-piaskowej | 1183 | m2 |  |  | 327
| 27 | D-05.03.05b | Nawierzchnia z AC 16 W KR1, warstwa wiażąca po zagęszczeniu o grubości: 5 cm | 2865 | m2 |  |  | 389
| 28 | D-05.03.13a | Nawierzchnia z SMA 8, KR 1 - warstwa ścieralna, po zagęszczeniu o grubości: 4 cm | 2865 | m2 |  |  | 437
E | 1.5 |  | Roboty wykończeniowe |  |  |  |  | 111
| 29 | D-03.02.01a | Regulacja pionowa: zaworów wodociągowych i gazowych, wpustów deszczowych, włazów do studni | 1 | kpl |  |  | 408
| 30 | D - 01.03.02 | Uzupełnienie, wydłużenie istenijących zabezpieczeń lini kablowych podziemnych (odkopanie, zabezpieczenie rurą dwudzielną PS 110, zasyapnie z zagęszczeniem gruntem G1, wywóz i utylizacja nadmiaru urobku na magazyn wykonawcy) | 1 | kpl |  |  | 422
E | 1.6 |  | Oznakowania i urządzenia bezpieczeństwa ruchu |  |  |  |  | 112
| 31 | D-07.02.01 | Usunięcie elemntów oznakowania pionowego wraz z odwozem i utylizacją na magazyn wykonacy (elementy nadające sie do ponownego wbudowania na magazyn Inwestora) | 1 | kpl |  |  | 385
| 32 | D-07.02.01 | Ustawienie słupów z rur stalowych o średnicy 70 mm dla znaków drogowych, wraz z wykonaniem i zasypaniem dołów z ubiciem warstwami | 6 | szt |  |  | 279
| 33 | D-07.02.01 | Przymocowanie do gotowych słupów tarczy znaków drogowych średnich typ A (trójkątny o boku 900 mm), folia odblaskowa II generacji | 2 | szt |  |  | 244
| 34 | D-07.02.01 | Przymocowanie niepodświetlonych znaków drogowych znaki zakazu, nakazu, ostrzegawcze, informacyjne: tablice kwadratowe 600 mm folia I gen. | 4 | szt |  |  | 439
E | 1.7 |  | Elementy ulic |  |  |  |  | 113
| 35 | D-08.01.01 | Krawężniki, oporniki betonowe wystające i wtopione, o wymiarach: 15x30 cm - na podsypce cementowo-piaskowej | 1566 | m |  |  | 280
| 36 | D-08.03.01 | Obrzeża betonowe 30x8 cm, na podsypce: cementowo-piaskowej (M15 0,02m3/mb), z wypełn.spoin zapr.cem. | 463 | m |  |  | 443
| 37 | D-08.01.01 | Ławy pod krawężniki, betonowa z oporem i pod obrzeża | 115.68 | m3 |  |  | 302
E | 1.8 |  | Zieleń drogowa |  |  |  |  | 114
| 38 | D-09.01.01 | Humusowanie z obsianiem skarp przy grubości warstwy ziemi urodzajnej (humusu) 8 cm | 1890 | m2 |  |  | 283