## KOSZTORYS OFERTOWY
PRZEDMIAR ROBÓT
ROZBIÓRKA STAREGO PRZEPUSTU I BUDOWA NOWEGO PRZEPUSTU NA RZECE BIERUTÓWCE
W CIĄGU DROGI GMINNEJ NR 101048N W MIEJSCOWOŚCI PASIEKI
Lp. | Nr spec. | Opis | Jedn. | Ilość | Cena jednostkowa | Wartość
1 | 2 | 3 | 4 | 5 | 6 | 7
1 |  | ROBOTY PRZYGOTOWAWCZE I ROZBIÓRKOWE
1.1 | D-01.01.01. | Roboty pomiarowe przy liniowych robotach ziemnych, trasa dróg w terenie równinnym | km | 0.127
1.2 | D-00.00.00. | Wprowadzenie tymczasowej organizacji ruchu | kpl | 1
1.3 | D-01.02.04. | Mechaniczna rozbiórka konstrukcji żelbetowej płyty pomostu i dźwigarów istniejącego przepustu | m3 | 10.353
1.4 | D-01.02.04. | Mechaniczna rozbiórka konstrukcji żelbetowej przyczółków i skrzydeł istniejącego przepustu | m3 | 48.84
1.5 | D-01.02.04. | Mechaniczna rozbiórka konstrukcji żelbetowej progu rzecznego | m3 | 10.5
1.6 | D-01.02.04. | Załadunek mechaniczny oraz wywiezienie gruzu z terenu rozbiórki na odległość do 10km wraz z utylizacją | m3 | 69.693
2 |  | WYKOPY
2.1 | D-02.01.01. | Mechaniczny wykop pod konstrukcję przepustu i ściany oporowe wraz z transportem urobku na odl. do 5km oraz utylizacja gruntu, grunt kategorii III. | m3 | 292.2
2.2 | D-02.01.01. | Mechaniczny wykop pod fundament z kruszywa części przelotowej przepustu z transportem urobku na odl. do 5km oraz utylizacja gruntu, grunt kat. III. | m3 | 64
2.3 | D-02.01.01. | Mechaniczne wykopy oraz przekopy na odkład - formowanie dna i skarp rzeki, grunt kategorii III. | m3 | 46.7
2.4 | D-02.01.01. | Mechaniczne wykopy oraz przekopy z transportem urobku na odl. do 5km oraz utylizacja gruntu, grunt kat. III - formowanie dna i skarp rzeki. | m3 | 256.9
3 |  | NASYPY
3.1 | D-02.03.01. | Fundament pod przepust z pospółki wraz z gewókniną separacyjną na dnie wykopu, zagęszczeniee do wskaźnika Js=0,98+ | m3 | 20.212
3.2 | D-02.03.01. | Mechniczne nasypy z gruntu z odkładu - formowanie koryta potoku ze skarpami, wysokość do 3,0·m. | m3 | 46.7
3.3 | D-02.03.01. | Zasypywanie i zagęszczanie zasypki przepustu ubijakami mechanicznymi, zagęszczenie do wskaźnika 0,98 w skali Proctora. Piasek wraz z kosztem dowozu. | m3 | 280.876
3.4 | D-02.03.01. | Wykonanie nasypu pod drogę wraz zagęszczeniem walcami wibracyjnymi, zagęszczenie do wskaźnika 0,98 w skali Procotra. Piasek wraz z kosztem dowozu | m3 | 107.82
4 |  | ŻELBETOWY PRÓG W KORYCIE RZEKI
4.1 | M-11.07.01 | Wbicie wraz z wyciągnięciem grodzic stalowych o dł. 4,0m pod wykop dla wykonania progu żelbetowego. Grunty silnie nawodnione. Kategoria gruntu III. Grodzice dl. L=4,00m wraz z rozparciem. | m2 | 100
4.2 | D-02.01.01. | Mechaniczne wykopanie ziemii pod próg rzeczny na odkład, kategoria gruntu I-III. | m3 | 37.5
4.3 | M-13.01.00. | Pompowanie wody z wykopu na czas montażu zbrojenia, deskowania i betonowania progu rzecznego. | m-g | 80
4.4 | M-12.01.00. | Zbrojenie progu rzecznego stalą A-IIIN. | t | 0.202
4.5 | M-13.01.00. | Betonowanie progu rzecznego w dnie wraz z deskowaniem, beton podawany pompą, beton C25/30, W8, F150. | m3 | 9.04
4.6 | D-02.03.01. | Ręczne zasypywanie wykopu po zabetonowaniu progu rzecznego, ziemia z odkładu. | m3 | 28.46
5 |  | ODWODNIENIE KORPUSU DROGOWEGO
5.1 | D-03.01.02 | Wykonanie i rozbiórka grodzy ziemnej na wlocie i wylocie dla przeprowadzenia wody rzeki, wysokość 1,3m. | m3 | 42.9
5.2 | D-03.01.02 | Rurociąg technologiczny na czas prowadzenia robót - Fi 1000mm. | m | 50
5.3 | D-03.01.02 | Montaż części przelotowej przepustu - rura stalowa typ MultiPlate MP200 VN8, światło poziome 3,97m, światło pionowe 2,93m, długość 7,64m, stalowy kołnierz ocynkowany 30cm na obu końcach. | 1 kpl. | 1
5.4 | M-20.04.05a | Wykonanie parasola ochronnego nad konstrukcją przepustu z dwóch warstw geowłókniny o CBR min. 5 kN oraz geomembrany spawanej gr. 1 mm. | m2 | 56.8
5.5 | M-20.04.05a | Ułożenie drenażu z rur z tworzyw sztucznych w oplocie z geowłókniny Dn100·mm na końcach parasola ochronnego, nad przepustem z blach. Wyprowadzenie końców rur poza ścinę z bloczków betonowych. | m | 15.22
6 |  | PODBUDOWY
6.1 | D-04.01.01. | Mechaniczne wkonanie koryta na całej szerokości jezdni. Grunt kategorii I-IV. Głębokość 50cm. | m2 | 308
6.2 | D-04.01.01. | Mechaniczne profilowanie i zagęszczanie podłoża pod warstwy konstrukcyjne nawierzchni, grunt kategorii I-IV. | m2 | 308
6.3 | D-04.02.01. | Warstwa odsączająca z piasku na całej szerokości drogi wraz z mechanicznym zagęszczeniem, grubość warstwy po zagęszczeniu 15cm | m2 | 413.84
6.4 | D-04.04.02. | Podbudowa z kruszywa łamanego 0/31,5 pozyskanego z litej skały, grubość warstwy po zagęszczeniu 25cm. | m2 | 490.475
6.5 | D-04.03.01. | Oczyszczenie i skropienie podbudowy z KŁSM asfaltem. | m2 | 490.475
6.6 | D-04.03.01. | Skropienie podbudowy bitumicznej asfaltem. | m2 | 447.825
7 |  | NAWIERZCHNIE
7.1 | D-04.07.01a | Podbudowa z betonu asfaltowego, grubość warstwy po zagęszczeniu 6cm - mieszanka AC16P KR1. | m2 | 447.825
7.2 | D-05.05.13a | Warstwa ścieralna SMA 8S KR1 grubości 4cm. | m2 | 426.5
8 |  | ROBOTY WYKOŃCZENIOWE
8.1 | M-20.04.05a | Zbrojenie fundamentów ścian czołowych stalą A-IIIN. | t | 0.245
8.2 | M-20.04.05a | Betonowe fundamenty ścian czołowych z bloczków betonowych wraz z deskowaniem, 0,7x0,3m, beton C25/30. | m3 | 6.3
8.3 | M-20.04.05a | Wykonanie ścian oporowych z gruntu zbrojonego z bloczków betonowych połączonych geosyntetykiem. Ściana zwieńczona gzymsem prefabrykowanym, grubość min. 24cm, beton C30/37, geosiatka o wytrzymałości min. 80kN/m. | m2 | 72
8.4 | M-20.04.05a | W-wa betonu ochronnego C12/15 gr. 30cm za ścianą z bloczków betonowych wraz z zasypką otworów bloczków. | m3 | 30.24
8.5 | M-20.02.04. | Wykonanie materacy gabionowych gr. 22 cm wraz ze wzmocnieniem geowłókniną filtracyjną pod materacami gabionowymi. | m2 | 236.3
8.6 | M-20.02.04. | Wykonanie palisady w dnie potoku, kołki Fi·10-12·cm, głębokość wbicia 1,20·m, grunt kategorii III-IV. | m | 8
8.7 | D-06.03.01. | Formowanie poboczy z KŁSM 0/31,5 grubość warstwy po zagęszczeniu 10 cm. | m2 | 93.4
8.8 | D-06.01.01. | Ścieki skarpowe z brukowca na betonie C8/10 gr. 10 cm szer. 1,0m, oraz umocnienie wlotu rowu odwadniającego. | m2 | 40
8.9 | D-06.01.01. | Humusowanie i obsianie skarp trawą skarp, przy grubości warstwy humusu 5cm. | m2 | 104.52
8.10 | D-01.01.01. | Powykonawczy pomiar geodezyjny - inwentaryzacja 6 egz. | km | 0.127
9 |  | URZĄDZENIA BEZPIECZEŃSTWA RUCHU
9.1 | D-07.05.01. | Bariery ochronne stalowe, 1-stronne, H1W4A | m | 96
9.2 | D-07.05.01. | Poręcze ochronne, mocowane do barier ochronnych | m | 16
10 |  | ELEMENTY ULIC
10.1 | D-06.01.01. | Brukowane wloty ścieków, okrawężnikowane krawężnikiem betonowym 15x30x100 + | m2 | 2.6
10.2 | D-08.05.00. | Ścieki trójkatne z elementów betonowych, na betonie C8/10, grubość prefabrykatów 20·cm - wzdłuż krawędzi jezdni. | m | 52
10.3 | D-08.05.00. | Ścieki skarpowe z elementów betonowych, na betonie C8/10, grubość prefabrykatów 20·cm - na skarpie nasypu. | m | 12
11 |  | ZABEZPIECZENIE WODOCIĄGU
11.1 | D-02.01.01. | Ręczny wykop ze skarpami na odkład - odkopanie wodociągu PCV fi 160, kategoria gruntu I-III | m3 | 8.4
11.2 | D-01.01.01. | Montaż stalowej dwudzielnej rury osłonowej fi 300 L= 4,00m | m | 4
11.3 | D-02.03.01. | Ręczne zasypywanie wykopu, ziemia z odkładu | m3 | 8.4
WARTOŚC ROBÓT NETTO
23% VAT
WARTOŚĆ ROBÓT BRUTTO