## Kosztorys upr. UPZP
PRZEDMIAR ROBÓT
PRZEBUDOWA ODCINKA DROGI GMINNEJ DOJAZDOWEJ NR 101048N W MIEJSCOWOŚCI PASIEKI
Lp. | Nr spec. | Opis | Jedn. | Ilość | Cena jedn. | Wartość
1 | 2 | 3 | 4 | 5 | 6 | 7
1 |  | ROBOTY PRZYGOTOWAWCZE I ROZBIÓRKOWE
1.1 | D-01.01.01. | Roboty pomiarowe przy liniowych robotach ziemnych, trasa dróg w terenie równinnym | km | 0.079
1.2 | D-00.00.00. | Wprowadzenie tymczasowej organizacji ruchu | kpl | 1
1.3 | D-01.02.04. | Rozbiórka nawierzchni z płyt typu IOMB wraz z odwiezieniem ich na magazyn Inwestora na odległośc do 10km. | m2 | 135
2 |  | WYKOPY
2.1 | D-02.01.01. | Mechanieczne wykopy oraz przekopy z transportem urobku na odl. do 5km oraz utylizacja gruntu, grunt kat. III | m3 | 256.9
3 |  | PODBUDOWY
3.1 | D-04.01.01. | Mechaniczne wkonanie koryta na całej szerokości jezdni. Grunt kategorii I-IV. Głębokość 50cm. | m2 | 623.15
3.2 | D-04.01.01. | Mechaniczne profilowanie i zagęszczanie podłoża pod warstwy konstrukcyjne nawierzchni, grunt kategorii I-IV. | m2 | 623.15
3.3 | D-04.02.01. | Warstwa odsączająca z piasku na całej szerokości drogi wraz z mechanicznym zagęszczeniem, grubość warstwy po zagęszczeniu 15cm | m2 | 623.15
3.4 | D-04.04.02. | Podbudowa z kruszywa łamanego 0/31,5 pozyskanego z litej skały, grubość warstwy po zagęszczeniu 25cm. | m2 | 541.87
3.5 | D-04.03.01. | Oczyszczenie i skropienie podbudowy z KŁSM asfaltem. | m2 | 541.87
3.6 | D-04.03.01. | Skropienie podbudowy bitumicznej asfaltem. | m2 | 471.19
4 |  | NAWIERZCHNIE
4.1 | D-04.07.01a | Podbudowa z betonu asfaltowego, grubość warstwy po zagęszczeniu 6cm - mieszanka AC16P KR1. | m2 | 471.19
4.2 | D-05.05.13a | Warstwa ścieralna SMA 8S KR1, grubość warstwy po zagęszczeniu 4cm. | m2 | 448.75
5 |  | ROBOTY WYKOŃCZENIOWE
5.1 | D-06.03.01. | Formowanie poboczy z KŁSM 0/31,5 grubość warstwy po zagęszczeniu 10 cm. | m2 | 68.6
5.2 | D-01.01.01. | Powykonawczy pomiar geodezyjny - inwentaryzacja 6 egz. | km | 0.079
WARTOŚC ROBÓT NETTO
23% VAT
WARTOŚĆ ROBÓT BRUTTO